## List1
Qty	Value	Footprint	Name	Refs	Supply 1
1	BL4C		Nokia battery BL-4C	BAT201
2	12,5p	0805	CKS0805 12p/50V NPO SAM 5%	C401 C402	http://www.gme.cz/cks0805-12p-50v-npo-sam-5-p906-005
2	18p	0805	CKS0805 18p/50V NPO YAG 5%	C403 C404	http://www.gme.cz/cks0805-18p-50v-npo-yag-5-p906-010
10	100n	0805	CKS0805 100n/50V X7R YAG 10%	C405 C406 C407 C408 C409 C410 C411 C412 C413 C501	http://www.gme.cz/cks0805-100n-50v-x7r-yag-10-p906-096
5	1u/50V	1206	CKS1206 1u/50V X7R HIT 10%	C302 C303 C304 C311 C312	http://www.gme.cz/cks1206-1u-50v-x7r-hit-10-p905-014
6	1u/25V	0805	CKS0805 1u/25V X7R YAG 10%	C305 C306 C307 C308 C309 C310	http://www.gme.cz/cks0805-1u-25v-x7r-yag-10-p905-183
5	4u7	1206	CKS1206 4,7u/16V X7R HIT 10%	C201 C202 C203 C204 C301	http://www.gme.cz/cks1206-4-7u-16v-x7r-hit-10-p905-195
2	STPS1L30U	DO-214AA(SMB)	STMICROELECTRONICS - STPS1L30U - DIODE, SCHOTTKY, 1A, 30V, SMD, SMB	D202 D203	http://cz.farnell.com/jsp/search/productdetail.jsp?SKU=1467550
2	MBR0530	sod123	ON SEMICONDUCTOR - MBR0530T1G - DIODE, SCHOTTKY, 0.5A, 30V, SOD-123	D302 D401	http://cz.farnell.com/jsp/search/productdetail.jsp?SKU=1431036
4	LED_RGB_AN	WURTH_LED4SMD	WURTH ELEKTRONIK - 150141M173100 - LED, 1411, RGB, 270MCD/950MCD/230MCD	D402 D403 D404 D201	http://cz.farnell.com/jsp/search/productdetail.jsp?SKU=2322115
1	BAT30SWFILM	SOT323	STMICROELECTRONICS - BAT30SWFILM - DIODE, SCHOTTKY, 30V, DUAL SOT-323	D301	http://cz.farnell.com/jsp/search/productdetail.jsp?SKU=1749247
1	22uH	1210	Tlumivka SMD FASTRON TL.22µH SMD 10%	L301	http://www.gme.cz/tlumivka-smd-fastron-tl-22uh-smd-10-p965-011
1	CONN_1	1PIN_SMD	(RTC test point)	P401	N/A
1	CONN_2	pin_strip_2	(Motor)	P402	N/A
1	CONN_10	PINARRAY_10P_2MM_SMD	Dutinková lišta BTK1N10, 2mm*10pin	P403	http://www.gme.cz/dutinkova-lista-btk1n10-p832-257
1	BC849	SOT23EBC	BC849C	Q401	http://www.gme.cz/bc849c-p912-012
1	Si1304BDL	sc70	VISHAY SILICONIX - SI1304BDL-T1-E3 - MOSFET, N CH, 30V, 0.9A, SC-70	Q301	http://cz.farnell.com/jsp/search/productdetail.jsp?SKU=2101433
1	3R	0603	R0603 3R3 1%	R301	http://www.gme.cz/r0603-3r3-1-p901-712
1	33R	0603	R0603 33R 1%	R402	http://www.gme.cz/r0603-33r-1-p901-477
8	330	0603	R0603 330R 1%	R403 R405 R406 R408 R409 R411 R202 R203	http://www.gme.cz/r0603-330r-1-p901-493
4	470	0603	R0603 470R 1%	R404 R407 R410 R201	http://www.gme.cz/r0603-470r-1-p901-495
1	4k7	0603	R0603 4K7 1%	R401	http://www.gme.cz/r0603-4k7-1-p901-509
1	10k	0603	R0603 10K 1%	R204	http://www.gme.cz/r0603-10k-1-p901-399
2	47k	0603	R0603 47K 1%	R205 R206	http://www.gme.cz/r0603-47k-1-p901-522
1	TL1014BF180QG	PUSH_SMD_TL1014	E-SWITCH - TL1014BF180QG - SWITCH, TACTILE, SPST, 0.05A, SMD	SW401	http://cz.farnell.com/jsp/search/productdetail.jsp?SKU=2103641
3	FSM4JSMATR	PUSH_SMD_FSM4JSMATR	TE CONNECTIVITY / ALCOSWITCH - FSM4JSMATR - SWITCH, TACTILE SPST, 0.05A, OUTSIDE L	SW402 SW403 SW404	http://cz.farnell.com/jsp/search/productdetail.jsp?SKU=2292960
1	BTM431	BTM431	LAIRD TECHNOLOGIES - BTM431 - BLUETOOTH MOD, AT DATA, INT ANTENNA	U501	http://cz.farnell.com/jsp/search/productdetail.jsp?SKU=1857737
1	STM32F103RXT	lqfp64	STMICROELECTRONICS - STM32F103RCT6 - MCU, 32BIT, CORTEX-M3, 72MHZ, LQFP-64	U401	http://cz.farnell.com/stmicroelectronics/stm32f103rct6/mcu-32bit-cortex-m3-72mhz-lqfp/dp/1624136
1	MICRO-B_USB	MICRO-B_USB	FCI - 10103594-0001LF - MICRO USB B, RECEPTACLE, SMT, RA, 5WAY	U201	http://cz.farnell.com/jsp/search/productdetail.jsp?SKU=2293752
1	USB6BX	SO8N	STMICROELECTRONICS - USB6B1RL - ESD PROTECTION ARRAY, SOIC-8	U202	http://cz.farnell.com/jsp/search/productdetail.jsp?SKU=2341651
1	MCP73831	SOT23-5	MICROCHIP - MCP73831T-2DCI/OT - IC, BATT MGMT, LI-ION/LI-POLY, SOT23-5	U203	http://cz.farnell.com/microchip/mcp73831t-2dci-ot/ic-batt-mgmt-li-ion-li-poly-sot23/dp/1840935
1	LD59015C33R	SOT323-5	STMICROELECTRONICS - LD59015C33R - V REG, 2.3-5.5V, 0.15A, 3.3V, 5SOT323	U204	http://cz.farnell.com/stmicroelectronics/ld59015c33r/v-reg-2-3-5-5v-0-15a-3-3v-5sot323/dp/2311335?Ntt=LD59015C33R
1	MOLEX_FPC_RCPT_24POS	MOLEX_FPC_RCPT_24POS	MOLEX - 52435-2471 - CONNECTOR, FPC, RCPT, 24POS, 1ROW	X301	http://cz.farnell.com/jsp/search/productdetail.jsp?sku=2396220
1	CM309S8.000MABJ	XTAL_CM309S	CITIZEN FINETECH MIYOTA - CM309S8.000MABJ-UT - CRYSTAL 8MHZ	X402	http://cz.farnell.com/jsp/search/productdetail.jsp?SKU=1703587
1	ABS25-32.768	XTAL_ABS25	ABRACON - ABS25-32.768KHZ-1-T - CRYSTAL, 32.768KHZ, 12.5PF, SMD	X401	http://cz.farnell.com/jsp/search/productdetail.jsp?SKU=2308714
1	P-TS1107GS	PUSH_SMD_TS1107GS	P-TS1107GS	SW405 SW406	http://www.gme.cz/p-ts1107gs-p630-275